## Sheet1
Wire |  | Color | Size/Gauge |  | Min Bend Radius |  | Routed Length () | Cutting Length () | From CompRef | From PinRef | To CompRef | To PinRef | Total (mm)
MAP_IN | 9982 | White | 18 | 2 | 0 |  | 888.88 | 898.88 | ECU | 1 | MAP_MAT | 1 | 79888.66
CLT_IN | 9982 | White/Orange | 18 | 2 | 0 |  | 1787.77 | 1797.77 | ECU | 2 | CLT | 1
MAT_IN | 9982 | White/Pink | 18 | 2 | 0 |  | 888.88 | 898.88 | ECU | 3 | MAP_MAT | 2
TPS_IN | 9982 | White/Brown | 18 | 2 | 0 |  | 555.35 | 565.35 | ECU | 4 | TPS | 1 | in
VR+ | 9982 | Red | 18 | 2 | 0 |  | 508.18 | 518.18 | ECU | 5 | ENGINE (CPS) | 1 | 3145.2228 |  | 4621
VR- | 9982 | White | 18 | 2 | 0 |  | 508.18 | 518.18 | ECU | 6 | ENGINE (CPS) | 2
O2_IN | 9982 | White/Orange | 18 | 2 | 0 |  | 2292.39 | 2302.39 | ECU | 7 | O2 | 3
NEUTRAL_IN | 9982 | White | 18 | 2 | 0 |  | 974.63 | 984.63 | ECU | 8 | ENGINE | 1 | ft |  |  |  | ECU
STG2_EN_OUT | 9982 | White/Pink | 18 | 2 | 0 |  | 28.48 | 38.48 | ECU | 9 | RELAY_STG2 | 3 | 262.1019 | 232 |  | x | 4.15
IGN1_OUT | 9982 | White | 18 | 2 | 0 |  | 1010.96 | 1020.96 | ECU | 10 | IGN | 1 |  | 361.2228 |  | y | 10.16
INJ1_OUT | 9982 | Purple | 18 | 2 | 0 |  | 992.96 | 1002.96 | ECU | 11 | INJ | 2 |  | 210 |  | z | -9.46
VDD12V_O2 | 9982 | Red | 18 | 2 | 0 |  | 2292.39 | 2302.39 | ECU | 12 | O2 | 4 | Nmi
VDD12V_BRAKE_TRANSP | 9982 | Red | 18 | 2 | 0 |  | 2779.48 | 2789.48 | ECU | 13 | TRANSP | 1 | 0.043136
O2_CAN_H | 9982 | White | 18 | 2 | 0 |  | 2292.39 | 2302.39 | ECU | 14 | O2 | 1
O2_CAN_L | 9982 | Blue | 18 | 2 | 0 |  | 2292.39 | 2302.39 | ECU | 15 | O2 | 2
VDD5V_MAP_MAT | 9982 | Yellow | 18 | 2 | 0 |  | 888.88 | 898.88 | ECU | 16 | MAP_MAT | 3
VDD5V_TPS | 9982 | Yellow | 18 | 2 | 0 |  | 555.35 | 565.35 | ECU | 17 | TPS | 2
SENSOR_GND | 9982 | Black | 18 | 2 | 0 |  | 1787.77 | 1797.77 | ECU | 18 | CLT | 2
SENSOR_GND_19 | 9982 | Black | 18 | 2 | 0 |  | 1010.96 | 1020.96 | ECU | 19 | IGN | 2
SENSOR_GND_20 | 9982 | Black | 18 | 2 | 0 |  | 888.88 | 898.88 | ECU | 20 | MAP_MAT | 4
SENSOR_GND_21 | 9982 | Black | 18 | 2 | 0 |  | 555.35 | 565.35 | ECU | 21 | TPS | 3
O2_GND | 9982 | Black | 18 | 2 | 0 |  | 2292.39 | 2302.39 | ECU | 22 | O2 | 4
VDD12V_FUEL_PUMP | 9982 | Red | 18 | 2 | 0 |  | 49.01 | 49.01 | POWER_OUT | 2 | FUEL_PUMP | 1
VDD12V_DASH | 9982 | Red | 18 | 2 | 0 |  | 1569.7 | 1589.7 | ECU | 24 | DASH | 2
DASH_GND | 9982 | Black | 18 | 2 | 0 |  | 1569.7 | 1589.7 | ECU | 25 | DASH | 1
DASH_CAN_H | 9982 | White | 18 | 2 | 0 |  | 1569.7 | 1589.7 | ECU | 26 | DASH | 3
DASH_CAN_L | 9982 | Blue | 18 | 2 | 0 |  | 1569.7 | 1589.7 | ECU | 27 | DASH | 4
ACCEL_LED | 9982 | White/Orange | 18 | 2 | 0 |  | 1569.7 | 1589.7 | ECU | 28 | DASH | 5
WARM_LED | 9982 | White/Pink | 18 | 2 | 0 |  | 1569.7 | 1589.7 | ECU | 29 | DASH | 6
NEUTRAL_LED | 9982 | White | 18 | 2 | 0 |  | 1569.7 | 1589.7 | ECU | 30 | DASH | 7
FLEX | 9982 | White/Brown | 18 | 2 | 0 |  | 1569.7 | 1589.7 | ECU | 31 | DASH | 8
VDD12V_L_FAN | 9982 | Red | 18 | 2 | 0 |  | 524.56 | 524.56 | POWER_OUT | 4 | L_FAN | 1
VDD12V_R_FAN | 9982 | Red | 18 | 2 | 0 |  | 0 | 10 | POWER_OUT | 3 | R_FAN | 1
VDD12V_IGN_INJ | 9982 | Red | 18 | 2 | 0 |  | 1010.96 | 1020.96 | ECU | 34 | IGN | 1
VDD12V_IGN_INJ_35 | 9982 | Red | 18 | 2 | 0 |  | 992.96 | 1002.96 | ECU | 35 | INJ | 1
VDD12V_STG2 | 9982 | Red | 18 | 2 | 0 |  | 63.52 | 63.52 | POWER_IN | 1 | RELAY_STG2 | 1
VDD12V_STG1 | 9982 | Red | 18 | 2 | 0 |  | 63.52 | 63.52 | POWER_IN | 2 | RELAY_STG2 | 2
VDD12V_STG1_39 | 9982 | Red | 18 | 2 | 0 |  | 2176.01 | 2176.01 | POWER_IN | 2 | BRAKE_OVER_TRAVEL | 1
BRAKE_KILL | 9982 | Yellow | 18 | 2 | 0 |  | 1348.27 | 1348.27 | BRAKE_OVER_TRAVEL | 2 | DRIVER_KILL | 1
KILL_RELAY | 9982 | Yellow | 18 | 2 | 0 |  | 1536.32 | 1536.32 | DRIVER_KILL | 2 | RELAY_STG2 | 4
POWER_STARTER | 9982 | Yellow | 18 | 2 | 0 |  | 1257.49 | 1267.49 | POWER_IN | 2 | STARTER_RELAY | 2
POWER_IGNITION | 9982 | Yellow | 18 | 2 | 0 |  | 1589.29 | 1589.29 | POWER_IN | 2 | IGNITION_SWITCH | 1
IGNITION_STARTER | 9982 | Yellow | 18 | 2 | 0 |  | 2600.42 | 2610.42 | IGNITION_SWITCH | 2 | STARTER_RELAY | 4
RELAY_STARTER | 9982 | Yellow | 18 | 2 | 0 |  | 916.46 | 936.46 | STARTER_RELAY | 1 | STARTER | 1
RELAY_GND | 9982 | Black | 18 | 2 | 0 |  | 831.19 | 841.19 | STARTER_RELAY | 3 | GND | 1
STARTER_GND | 9982 | Black | 18 | 2 | 0 |  | 1666.14 | 1676.14 | STARTER | 2 | GND | 1
POWER_KILL | 9982 | Yellow | 18 | 2 | 0 |  | 2109.06 | 2109.06 | POWER_IN | 2 | MASTER_KILL | 1
KILL_BATTERY | 9982 | Yellow | 18 | 2 | 0 |  | 1481.6 | 1481.6 | MASTER_KILL | 2 | BATTERY | 1
BATTERY_GND | 9982 | Black | 18 | 2 | 0 |  | 679.74 | 679.74 | BATTERY | 2 | GND | 1
RECTIFIER_RELAY_CONTROL_HIGH | 9982 | Yellow | 18 | 2 | 0 |  | 618.18 | 618.18 | ENGINE | 2 | RECTIFIER | 3
RECTIFIER_GND | 9982 | Black | 18 | 2 | 0 |  | 618.18 | 618.18 | RECTIFIER | 4 | GND | 1
RECTIFIER_PHASE | 9982 | Yellow | 18 | 2 | 0 |  | 15.41 | 15.41 | RECTIFIER | 1 | 3_PHASE_RECTIFIER | 5
PHASE_STATOR_1 | 9982 | Yellow | 18 | 2 | 0 |  | 13.83 | 13.83 | 3_PHASE_RECTIFIER | 1 | STATOR | 1
PHASE_STATOR_2 | 9982 | Yellow | 18 | 2 | 0 |  | 13.83 | 13.83 | 3_PHASE_RECTIFIER | 2 | STATOR | 2
PHASE_STATOR_3 | 9982 | Yellow | 18 | 2 | 0 |  | 13.83 | 13.83 | 3_PHASE_RECTIFIER | 3 | STATOR | 3
PHASE_GND | 9982 | Black | 18 | 2 | 0 |  | 609.89 | 609.89 | 3_PHASE_RECTIFIER | 4 | GND | 1
POWER_GND | 9982 | Black | 18 | 2 | 0 |  | 1009.67 | 1009.67 | POWER_IN | 4 | GND | 1
IGN_GND | 9982 | Black | 18 | 2 | 0 |  | 604.5 | 604.5 | GND | 1 | IGN | 5
PUMP_GND | 9982 | Black | 18 | 2 | 0 |  | 1029.5 | 1029.5 | GND | 1 | FUEL_PUMP | 2
L_GND | 9982 | Black | 18 | 2 | 0 |  | 1014.28 | 1014.28 | GND | 1 | L_FAN | 2
R_GND | 9982 | Black | 18 | 2 | 0 |  | 0 | 10 | GND | 1 | R_FAN | 2
BRAKE_OVER_TRAVEL-BRAKE_LIGHT | 9983 | White | 2 | 2 | 1 | 20g white | 3174.49 | 3194.49 | BRAKE_OVER_TRAVEL | 1 | BRAKE_LIGHT
RECTIFIER-SUPPLY | 9984 | Red | 16 | 2 | 1 | 20g red | 706.25 | 726.25 | 3_PHASE_RECTIFIER |  | BATTERY
IGN-CYL_GND | 9985 | Blue | 22 | 2 | 1 | 20g blue | 518.75 | 538.75 | MAP_MAT |  | IGN
SERIAL_TX | 9983 | White | 2 | 2 | 1 | 20g white | 583.25 | 603.25 | SERIAL | 1 | ECU
SERIAL_RX | 9983 | White | 2 | 2 | 1 | 20g white | 583.25 | 603.25 | ECU | 33 | SERIAL
SERIAL_GND | 9983 | White | 2 | 2 | 1 | 20g white | 583.25 | 603.25 | SERIAL | 3 | ECU | 34
BRAKE_TRANSDUCER_TO_BRAKE_LIGHT | 9984 | Red | 16 | 2 | 1 | 20g red | 3185.66 | 3205.66 | BRAKE_TRANSDUCER |  | BRAKE_LIGHT
BRAKE_TRANSPONDER-GND | 9982 | Black | 2.5 | 2 | 2 | 20g yellow | 3465.65 | 3485.65 | TRANSP |  | GND